## Sheet1
四楼会议室大屏建设项目附件
设备具体参数要求：
序号 | 设备名称 | 设备参数 | 数量 | 单位 | 用途
1 | P1.25高清LED全彩屏（COB） | 1）LED物理像素点间距≤1.25mm，屏体尺寸：宽≥3m、高≥1.6875m，显示面积≥5.06㎡，整屏分辨率≥2400*1350；COB三合一全倒装封装，每颗像素1R1G1B，面板按共阴原理设计；2）单元比例16:9，发光点中心距偏距≤0.8%；3）最大对比度（0.05lux环境）≥20000:1，亮度≥800nit，亮度均匀性≥99%；4）支持软件设置灰度10-24bit（不同亮度下）；5）箱体为压铸铝合金，整体压铸一次成型，左右边双层结构，支持直角拼接、自动对位，带测试按键，可前后操作，实现红/绿/蓝/白单色显示及横扫/竖扫（需提供箱体后盖双层结构实物照片+CNAS/ilac-MRA检测报告，检测报告与认证证书需在有效期内，且能证明设备参数满足本方案要求，不局限于特定检测机构或认证形式，符合国家认可标准即可，下同）；6）基色主波长误差（校正后）：红621-623nm、绿530-532nm、蓝467-469nm（△λD≦5nm），6500K色温时四挡电平白场色温误差≤160K（需提供CNAS/ilac-MRA检测报告）；7）PCB采用多层设计，一体化驱动控制，沉金处理，抗消隐无“毛毛虫”，接插件镀金≥30u，模组供电/信号星型连接，驱动IC≥16路（需提供CNAS/ilac-MRA检测报告）；8）支持色彩/亮度自动调整，色域可设（NTSC/REC709/DCI-P3），DCI-P3色域重合率≥97%（需提供CNAS/ilac-MRA检测报告）；9）具备亮暗线修复功能（软硬件结合，需提供CNAS/ilac-MRA检测报告）；10）支持数字化网络/HDMI传输，非标准分辨率自适应缩放，单网线串接箱体支持1920×1080分辨率（需提供CNAS/ilac-MRA检测报告）；11）供应商供货的单元箱体为所投品牌整机出货，不接受市场组装机，采用原厂整机出厂方式供货安装，供货时需一并提交产品出厂证明、合格证明、节能证明等。 | 5.06 | ㎡ | 会议室高清显示
2 | 发送盒 | 1）1路DVI视频输入；2）1路DVI视频输出（级联/监视用）；3）1路HDMI输入/输出，6网口输出；4）1路音频输入 | 2 | 台 | 信号传输（连接视频处理器与LED屏）
3 | 视频处理器 | 1）纯硬件背板交换+高性能FPGA架构，支持12路HDMI输入、8路HDMI输出；2）显控模块采用嵌入式硬件+Linux系统，8核心CPU、16G内存、128G存储，支持USB3.0、Type-C、2路网口、2路HDMI2.0输出、1路HDMI2.0输入，可播放≥8路RTSP协议H.264/H.265IP视频流；3）内嵌可视化全要素应用系统软件，支持国产操作系统+国产化处理器（需提供厂商双方盖章的兼容性认证证书，证书须在有效期内）；4）至少1个大屏门户场景，支持自定义桌面背景/快捷图标，图标绑定场景/多媒体/文档/信号/应用，场景具备3D视效+交互动效（需提供功能截图）；5）支持占位/翻页/3D/轮播/滚动容器，容器可修改边框/背景，拖入多媒体/办公文件/IP信号/web应用（需提供功能截图）；6）显控分离：播控端可调度全要素资源（多媒体/PPT/处理器信号/Web/图表），结果同步至大屏，支持资源/场景编辑（需提供功能截图） | 1 | 台 | 多信号处理与调度
4 | 智能配电系统 | 配电柜含空气开关、继电器、远程控制模块、旋钮开关、指示灯、PLC智能监控上电系统，可实时监控设备工作状态 | 1 | 套 | 设备电源管理与状态监控
5 | 支架结构 | 现场订制钢架结构，包边采用黑色哑光不锈钢，确保安全、工艺平整 | 1 | 项 | LED屏安装基础支撑
6 | 电力电缆、信号线及管材等 | 1）主电缆YJV44+12.5布至大屏位置；2）六类网线布7条（控制室至屏幕接收卡）；3）配套音频线缆、8条20米HDMI高清线（布至参会座席）；4）安装符合建筑安装规范 | 1 | 项 | 设备供电与信号传输
7 | 项目其他服务 | 含旧屏幕拆除、新设备包装、运输、现场安装、调试（含系统联调）、参会人员操作培训（不少于2次，含操作手册） | 1 | 项 | 项目整体实施与交付